## 用例
测试用例编号 | 测试用例标题 | 输入 | 预期输出 | Use Case编号 | Use Case名称 | 执行结果
SubwayCharge_0000 | 查询地铁线 | l | 地铁线路：S0<->S1<->S2<->S3<->S4<->S5<->S6<->S7<->S8<->S9<->S10<->S11<->S12<->S13<->S14<->S15<->S16 | UC001 | 查询地铁线路
SubwayCharge_0001 | 购买单程票，输入起点站未启用 | r s s92 s8 | 购买单程票<失败><失败原因=地铁站未启用> | UC002 | 购买单程票
SubwayCharge_0002 | 购买单程票，输入起点站名超出范围 | r s s100 s8 | 购买单程票<失败><失败原因=无效的地铁站> | UC002 | 购买单程票
SubwayCharge_0003 | 购买单程票，输入终点站未启用 | r s s0 s99 | 购买单程票<失败><失败原因=地铁站未启用> | UC002 | 购买单程票
SubwayCharge_0004 | 购买单程票，输入终点站名超出范围 | r s s0 s200 | 购买单程票<失败><失败原因=无效的地铁站> | UC002 | 购买单程票
SubwayCharge_0005 | 购买单程票，正常购票，输入正常 | r s s0 s16 | 购买单程票<成功><卡号=0><卡类型=单程卡><余额=5> | UC002 | 购买单程票
SubwayCharge_0006 | 购买单程票，地铁票已达系统上限（100），购票失败 | r s s0 s1 s s0 s2 s s0 s3 s s0 s4 s s0 s5 s s0 s6 s s0 s7 s s0 s8 s s0 s9 s s0 s10 s s0 s11 s s0 s12 s s0 s13 s s0 s14 s s0 s15 s s0 s16 s s2 s1 s s1 s2 s s1 s3 s s1 s4 s s1 s5 s s1 s6 s s1 s7 s s1 s8 s s1 s9 s s1 s10 s s1 s11 s s1 s12 s s1 s13 s s1 s14 s s1 s15 s s1 s16 s s2 s1 s s3 s2 s s2 s3 s s2 s4 s s2 s5 s s2 s6 s s2 s7 s s2 s8 s s2 s9 s s2 s10 s s2 s11 s s2 s12 s s2 s13 s s2 s14 s s2 s15 s s2 s16 s s3 s1 s s3 s2 s s4 s3 s s3 s4 s s3 s5 s s3 s6 s s3 s7 s s3 s8 s s3 s9 s s3 s10 s s3 s11 s s3 s12 s s3 s13 s s3 s14 s s3 s15 s s3 s16 s s4 s1 s s4 s2 s s4 s3 s s5 s4 s s4 s5 s s4 s6 s s4 s7 s s4 s8 s s4 s9 s s4 s10 s s4 s11 s s4 s12 s s4 s13 s s4 s14 s s4 s15 s s4 s16 s s5 s1 s s5 s2 s s5 s3 s s5 s4 s s6 s5 s s5 s6 s s5 s7 s s5 s8 s s5 s9 s s5 s10 s s5 s11 s s5 s12 s s5 s13 s s5 s14 s s5 s15 s s5 s16 s s6 s1 s s6 s2 s s6 s3 s s6 s4 s s6 s5 | 最后一条命令执行后的结果： 购买单程票<失败><失败原因=申请的卡超出系统容量> | UC002 | 购买单程票
SubwayCharge_0007 | 办理普通乘车卡，输入卡类型错误 | r b a 100 | 办理乘车卡<失败><失败原因=输入卡类型错误> | UC003 | 办理普通乘车卡
SubwayCharge_0008 | 办理普通乘车卡，输入卡类型错误 | r b d 100 | 办理乘车卡<失败><失败原因=输入卡类型错误> | UC003 | 办理普通乘车卡
SubwayCharge_0009 | 办理普通乘车卡，输入预存金额大于最大允许额度 | r b c 1000 | 办理乘车卡<失败><失败原因=办卡或充值后总余额超过上限> | UC003 | 办理普通乘车卡
SubwayCharge_0010 | 办理普通乘车卡，正常办理乘车卡 | r b c 100 | 办理乘车卡<成功><卡号=0><卡类型=普通卡><余额=100> | UC003 | 办理普通乘车卡
SubwayCharge_0011 | 办理老年卡，输入预存金额大于最大允许额度 | r b b 1000 | 办理乘车卡<失败><失败原因=办卡或充值后总余额超过上限> | UC003 | 办理普通乘车卡
SubwayCharge_0012 | 办理老年卡，正常办理老年卡 | r b b 100 | 办理乘车卡<成功><卡号=0><卡类型=老年卡><余额=100> | UC003 | 办理普通乘车卡
SubwayCharge_0013 | 办理普通乘车卡，地铁票已达系统上限（100），购票失败 | r b c 1 b c 2 b c 3 b c 4 b c 5 b c 6 b c 7 b c 8 b c 9 b c 10 b c 11 b c 12 b c 13 b c 14 b c 15 b c 16 b c 17 b c 18 b c 19 b c 20 b c 30 b c 40 b c 50 b c 20 b c 30 b c 40 b c 50 b c 20 b c 30 b c 40 b c 50 b c 20 b c 30 b c 40 b c 50 b c 20 b c 30 b c 40 b c 50 b c 20 b c 30 b c 40 b c 50 b c 20 b c 30 b c 40 b c 50 b c 20 b c 30 b c 40 b c 50 b c 20 b c 30 b c 40 b c 50 b c 20 b c 30 b c 40 b c 50 b c 50 b c 20 b c 30 b c 40 b c 50 b c 20 b c 30 b c 40 b c 50 b c 20 b c 30 b c 40 b c 50 b c 20 b c 30 b c 40 b c 50 b c 20 b c 30 b c 40 b c 90 b c 50 b c 20 b c 30 b c 40 b c 50 b c 20 b c 30 b c 40 b c 50 b c 20 b c 30 b c 40 b c 50 b c 20 b c 30 b c 40 b c 50 b c 20 b c 30 b c 40 b c 80 | 办理乘车卡<失败><失败原因=申请的卡超出系统容量> | UC003 | 办理普通乘车卡
SubwayCharge_0014 | 乘车扣费，输入乘车卡卡号超出范围 | r c 100 11:00 S1 12:00 S2 | 乘车卡扣费<失败><卡号=100><卡类型=未知卡类型><余额=0><失败原因=无效的地铁卡> | UC004 | 乘车扣费
SubwayCharge_0015 | 乘车扣费，输入乘车卡未开通 | r c 0 11:00 S1 12:00 S2 | 乘车卡扣费<失败><卡号=0><卡类型=未知卡类型><余额=0><失败原因=无效的地铁卡> | UC004 | 乘车扣费
SubwayCharge_0016 | 普通卡乘车扣费，输入进站时间格式不对 | r b c 100 c 0 30:00 S1 10:00 S2 | 乘车卡扣费<失败><卡号=0><卡类型=普通卡><余额=100><失败原因=无效的时间关系> | UC004 | 乘车扣费
SubwayCharge_0017 | 普通卡乘车扣费，输入进站站点未启用 | r b c 100 c 0 8:00 S92 10:00 S2 | 乘车卡扣费<失败><卡号=0><卡类型=普通卡><余额=100><失败原因=地铁站未启用> | UC004 | 乘车扣费
SubwayCharge_0018 | 普通卡乘车扣费，输入出站时间格式不对 | r b c 100 c 0 8:00 S1 25:00 S2 | 乘车卡扣费<失败><卡号=0><卡类型=普通卡><余额=100><失败原因=无效的时间关系> | UC004 | 乘车扣费
SubwayCharge_0019 | 普通卡乘车扣费，输入出站站点未启用 | r b c 100 c 0 8:00 S2 10:00 S78 | 乘车卡扣费<失败><卡号=0><卡类型=普通卡><余额=100><失败原因=地铁站未启用> | UC004 | 乘车扣费
SubwayCharge_0020 | 普通卡乘车扣费，出站时间小于进站时间 | r b c 100 c 0 8:00 S20 7:00 S5 | 乘车卡扣费<失败><卡号=0><卡类型=普通卡><余额=100><失败原因=无效的时间关系> | UC004 | 乘车扣费
SubwayCharge_0021 | 普通卡乘车扣费，同站点出站，滞留时间为0分钟，不扣费 | r b c 100 c 0 8:00 S5 8:00 S5 | 乘车卡扣费<成功><卡号=0><卡类型=普通卡><余额=100> | UC004 | 乘车扣费
SubwayCharge_0022 | 普通卡乘车扣费，同站点出站，滞留时间为30分钟，不扣费 | r b c 100 c 0 8:00 S5 8:30 S5 | 乘车卡扣费<成功><卡号=0><卡类型=普通卡><余额=100> | UC004 | 乘车扣费
SubwayCharge_0023 | 普通卡乘车扣费，同站点出站，滞留时间为60分钟，余额不三元 | r b c 2 c 0 8:00 S5 9:30 S5 | 乘车卡扣费<失败><卡号=0><卡类型=普通卡><余额=2><失败原因=余额不足> | UC004 | 乘车扣费
SubwayCharge_0024 | 普通卡乘车扣费，同站点出站，滞留时间为60分钟，扣除三元 | r b c 100 c 0 8:00 S5 9:00 S5 | 乘车卡扣费<成功><卡号=0><卡类型=普通卡><余额=97> | UC004 | 乘车扣费
SubwayCharge_0025 | 普通卡乘车扣费，里程数小于等于3KM，扣费2元，余额不足 | r b c 1 c 0 8:00 S5 8:01 S6 | 乘车卡扣费<失败><卡号=0><卡类型=普通卡><余额=1><失败原因=余额不足> | UC004 | 乘车扣费
SubwayCharge_0026 | 普通卡乘车扣费，里程数小于等于3KM，扣费2元，余额过低 | r b c 2 c 0 8:00 S5 8:01 S6 | 乘车卡扣费<成功><卡号=0><卡类型=普通卡><余额=0><提醒=余额过低, 请及时充值> | UC004 | 乘车扣费
SubwayCharge_0027 | 普通卡乘车扣费，里程数小于等于3KM，扣费2元，余额充足 | r b c 100 c 0 8:00 S5 8:01 S6 | 乘车卡扣费<成功><卡号=0><卡类型=普通卡><余额=98> | UC004 | 乘车扣费
SubwayCharge_0028 | 普通卡乘车扣费，里程数小于等于5KM，扣费3元，余额过低 | r b c 22 c 0 8:00 S5 8:01 S8 | 乘车卡扣费<成功><卡号=0><卡类型=普通卡><余额=19><提醒=余额过低, 请及时充值> | UC004 | 乘车扣费
SubwayCharge_0029 | 普通卡乘车扣费，里程数小于等于5KM，扣费3元 | r b c 100 c 0 8:00 S5 8:01 S8 | 乘车卡扣费<成功><卡号=0><卡类型=普通卡><余额=97> | UC004 | 乘车扣费
SubwayCharge_0030 | 普通卡乘车扣费，里程数小于等于10KM，扣费4元 | r b c 100 c 0 8:00 S5 8:01 S11 | 乘车卡扣费<成功><卡号=0><卡类型=普通卡><余额=96> | UC004 | 乘车扣费
SubwayCharge_0031 | 普通卡乘车扣费，里程数大于10KM，扣费5元 | r b c 100 c 0 8:00 S1 8:01 S16 | 乘车卡扣费<成功><卡号=0><卡类型=普通卡><余额=95> | UC004 | 乘车扣费
SubwayCharge_0032 | 老年卡乘车扣费，输入进站时间格式不对 | r b b 100 c 0 30:00 S1 10:00 S2 | 乘车卡扣费<失败><卡号=0><卡类型=老年卡><余额=100><失败原因=无效的时间关系> | UC004 | 乘车扣费
SubwayCharge_0033 | 老年卡乘车扣费，输入进站站点未启用 | r b b 100 c 0 8:00 S92 10:00 S2 | 乘车卡扣费<失败><卡号=0><卡类型=老年卡><余额=100><失败原因=地铁站未启用> | UC004 | 乘车扣费
SubwayCharge_0034 | 老年卡乘车扣费，输入出站时间格式不对 | r b b 100 c 0 8:00 S1 25:00 S2 | 乘车卡扣费<失败><卡号=0><卡类型=老年卡><余额=100><失败原因=无效的时间关系> | UC004 | 乘车扣费
SubwayCharge_0035 | 老年卡乘车扣费，输入出站站点未启用 | r b b 100 c 0 8:00 S2 10:00 S78 | 乘车卡扣费<失败><卡号=0><卡类型=老年卡><余额=100><失败原因=地铁站未启用> | UC004 | 乘车扣费
SubwayCharge_0036 | 老年卡乘车扣费，出站时间小于进站时间 | r b b 100 c 0 8:00 S20 7:00 S5 | 乘车卡扣费<失败><卡号=0><卡类型=老年卡><余额=100><失败原因=无效的时间关系> | UC004 | 乘车扣费
SubwayCharge_0037 | 老年卡乘车扣费，同站点出站，滞留时间为0分钟，不扣费 | r b b 100 c 0 8:00 S5 8:00 S5 | 乘车卡扣费<成功><卡号=0><卡类型=老年卡><余额=100> | UC004 | 乘车扣费
SubwayCharge_0038 | 老年卡乘车扣费，同站点出站，滞留时间为30分钟，不扣费 | r b b 100 c 0 8:00 S5 8:30 S5 | 乘车卡扣费<成功><卡号=0><卡类型=老年卡><余额=100> | UC004 | 乘车扣费
SubwayCharge_0039 | 老年卡乘车扣费，同站点出站，滞留时间为60分钟，余额不足三元 | r b b 2 c 0 8:00 S5 9:30 S5 | 乘车卡扣费<失败><卡号=0><卡类型=老年卡><余额=2><失败原因=余额不足> | UC004 | 乘车扣费
SubwayCharge_0040 | 老年卡乘车扣费，同站点出站，滞留时间为60分钟，扣除三元 | r b b 100 c 0 8:00 S5 9:00 S5 | 乘车卡扣费<成功><卡号=0><卡类型=老年卡><余额=97> | UC004 | 乘车扣费
SubwayCharge_0041 | 老年卡乘车扣费，里程数小于等于3KM，扣费2元，余额不足 | r b b 1 c 0 8:00 S5 8:01 S6 | 乘车卡扣费<失败><卡号=0><卡类型=老年卡><余额=1><失败原因=余额不足> | UC004 | 乘车扣费
SubwayCharge_0042 | 老年卡乘车扣费，里程数小于等于3KM，扣费2元，余额过低 | r b b 2 c 0 8:00 S5 8:01 S6 | 乘车卡扣费<成功><卡号=0><卡类型=老年卡><余额=0><提醒=余额过低, 请及时充值> | UC004 | 乘车扣费
SubwayCharge_0043 | 老年卡乘车扣费，里程数小于等于3KM，扣费2元，余额充足 | r b b 100 c 0 8:00 S5 8:01 S6 | 乘车卡扣费<成功><卡号=0><卡类型=老年卡><余额=98> | UC004 | 乘车扣费
SubwayCharge_0044 | 老年卡乘车扣费，里程数小于等于3KM，进站时间10:00，扣费打8折 | r b b 100 c 0 10:00 S5 10:01 S6 | 乘车卡扣费<成功><卡号=0><卡类型=老年卡><余额=99> | UC004 | 乘车扣费
SubwayCharge_0045 | 老年卡乘车扣费，里程数小于等于5KM，扣费3元，余额过低 | r b b 22 c 0 8:00 S5 8:01 S8 | 乘车卡扣费<成功><卡号=0><卡类型=老年卡><余额=19><提醒=余额过低, 请及时充值> | UC004 | 乘车扣费
SubwayCharge_0046 | 老年卡乘车扣费，里程数小于等于5KM，扣费3元 | r b b 100 c 0 8:00 S5 8:01 S8 | 乘车卡扣费<成功><卡号=0><卡类型=老年卡><余额=97> | UC004 | 乘车扣费
SubwayCharge_0047 | 老年卡乘车扣费，里程数小于等于5KM，进站时间14:59，扣费打8折 | r b b 100 c 0 14:59 S5 15:01 S8 | 乘车卡扣费<成功><卡号=0><卡类型=老年卡><余额=98> | UC004 | 乘车扣费
SubwayCharge_0048 | 老年卡乘车扣费，里程数小于等于10KM，扣费4元 | r b b 100 c 0 8:00 S5 8:01 S11 | 乘车卡扣费<成功><卡号=0><卡类型=老年卡><余额=96> | UC004 | 乘车扣费
SubwayCharge_0049 | 老年卡乘车扣费，里程数小于等于10KM，进站时间14:59，扣费打8折 | r b b 100 c 0 14:59 S5 23:59 S11 | 乘车卡扣费<成功><卡号=0><卡类型=老年卡><余额=97> | UC004 | 乘车扣费
SubwayCharge_0050 | 老年卡乘车扣费，里程数小于等于10KM，进站时间15:00，不打折 | r b b 100 c 0 15:00 S5 23:59 S11 | 乘车卡扣费<成功><卡号=0><卡类型=老年卡><余额=96> | UC004 | 乘车扣费
SubwayCharge_0051 | 老年卡乘车扣费，里程数大于10KM，扣费5元 | r b b 100 c 0 8:00 S1 8:01 S16 | 乘车卡扣费<成功><卡号=0><卡类型=老年卡><余额=95> | UC004 | 乘车扣费
SubwayCharge_0052 | 老年卡乘车扣费，里程数小于等于10KM，进站时间15:00，扣费不打折 | r b b 100 c 0 15:00 S1 15:01 S16 | 乘车卡扣费<成功><卡号=0><卡类型=老年卡><余额=95> | UC004 | 乘车扣费
SubwayCharge_0053 | 单程卡乘车扣费，输入进站时间格式不对 | r s s1 s16 c 0 30:00 S1 10:00 S2 | 乘车卡扣费<失败><卡号=0><卡类型=单程卡><余额=5><失败原因=无效的时间关系> | UC004 | 乘车扣费
SubwayCharge_0054 | 单程卡乘车扣费，输入进站站点未启用 | r s s1 s16 c 0 8:00 S92 10:00 S2 | 乘车卡扣费<失败><卡号=0><卡类型=单程卡><余额=5><失败原因=地铁站未启用> | UC004 | 乘车扣费
SubwayCharge_0055 | 单程卡乘车扣费，输入出站时间格式不对 | r s s1 s16 c 0 8:00 S1 25:00 S2 | 乘车卡扣费<失败><卡号=0><卡类型=单程卡><余额=5><失败原因=无效的时间关系> | UC004 | 乘车扣费
SubwayCharge_0056 | 单程卡乘车扣费，输入出站站点未启用 | r s s1 s16 c 0 8:00 S2 10:00 S78 | 乘车卡扣费<失败><卡号=0><卡类型=单程卡><余额=5><失败原因=地铁站未启用> | UC004 | 乘车扣费
SubwayCharge_0057 | 单程卡乘车扣费，出站时间小于进站时间 | r s s1 s16 c 0 8:00 S20 7:00 S5 | 乘车卡扣费<失败><卡号=0><卡类型=单程卡><余额=5><失败原因=无效的时间关系> | UC004 | 乘车扣费
SubwayCharge_0058 | 单程卡乘车扣费，同站点出站，滞留时间为0分钟，扣除所有余额，注销单程卡 | r s s1 s16 c 0 8:00 S5 8:00 S5 c 0 8:00 S5 8:00 S5 | 最后两条命令执行结果： 乘车卡扣费<成功><卡号=0><卡类型=单程卡><余额=0> 乘车卡扣费<失败><卡号=0><卡类型=未知卡类型><余额=0><失败原因=无效的地铁卡> | UC004 | 乘车扣费
SubwayCharge_0059 | 单程卡乘车扣费，同站点出站，滞留时间为30分钟，扣除所有余额，注销单程卡 | r s s1 s2 c 0 8:00 S5 8:30 S5 c 0 8:00 S5 8:30 S5 | 最后两条命令执行结果： 乘车卡扣费<成功><卡号=0><卡类型=单程卡><余额=0> 乘车卡扣费<失败><卡号=0><卡类型=未知卡类型><余额=0><失败原因=无效的地铁卡> | UC004 | 乘车扣费
SubwayCharge_0060 | 单程卡乘车扣费，同站点出站，滞留时间为60分钟，余额不足 | r s s1 s2 c 0 8:00 S5 9:30 S5 | 乘车卡扣费<失败><卡号=0><卡类型=单程卡><余额=2><失败原因=余额不足> | UC004 | 乘车扣费
SubwayCharge_0061 | 单程卡乘车扣费，同站点出站，滞留时间为60分钟，余额充足，扣除所有余额 | r s s1 s5 c 0 8:00 S5 9:00 S5 | 乘车卡扣费<成功><卡号=0><卡类型=单程卡><余额=0> | UC004 | 乘车扣费
SubwayCharge_0062 | 单程卡乘车扣费，里程数小于等于3KM，扣费2元，余额充足 | r s s1 s2 c 0 8:00 S1 8:01 S2 | 乘车卡扣费<成功><卡号=0><卡类型=单程卡><余额=0> | UC004 | 乘车扣费
SubwayCharge_0063 | 单程卡乘车扣费，里程数小于等于5KM，扣费3元，余额不足 | r s s1 s2 c 0 8:00 S1 8:01 S5 | 乘车卡扣费<失败><卡号=0><卡类型=单程卡><余额=2><失败原因=余额不足> | UC004 | 乘车扣费
SubwayCharge_0064 | 单程卡乘车扣费，里程数小于等于5KM，扣费3元 | r s s1 s3 c 0 8:00 S1 8:01 S3 | 最后两条命令执行结果： 购买单程票<成功><卡号=0><卡类型=单程卡><余额=3> 乘车卡扣费<成功><卡号=0><卡类型=单程卡><余额=0> | UC004 | 乘车扣费
SubwayCharge_0065 | 单程卡乘车扣费，里程数小于等于10KM，扣费4元 | r s s1 s5 c 0 8:00 S1 8:01 S5 | 最后两条命令执行结果： 购买单程票<成功><卡号=0><卡类型=单程卡><余额=4> 乘车卡扣费<成功><卡号=0><卡类型=单程卡><余额=0> | UC004 | 乘车扣费
SubwayCharge_0066 | 单程卡乘车扣费，里程数大于10KM，扣费5元 | r s s1 s16 c 0 8:00 S1 8:01 S16 | 最后两条命令执行结果： 购买单程票<成功><卡号=0><卡类型=单程卡><余额=5> 乘车卡扣费<成功><卡号=0><卡类型=单程卡><余额=0> | UC004 | 乘车扣费
SubwayCharge_0067 | 单程卡乘车扣费，购票里程数大于10KM，扣费时里程数小于3KM，扣费5元，卡注销 | r s s1 s16 c 0 8:00 S1 8:01 S2 c 0 8:00 S1 8:01 S2 | 最后三条命令执行结果： 购买单程票<成功><卡号=0><卡类型=单程卡><余额=5> 乘车卡扣费<成功><卡号=0><卡类型=单程卡><余额=0> 乘车卡扣费<失败><卡号=0><卡类型=未知卡类型><余额=0><失败原因=无效的地铁卡> | UC004 | 乘车扣费
SubwayCharge_0068 | 乘车卡充值，输入的卡号大于99，充值失败 | r f 101 100 | 乘车卡充值<失败><卡号=101><卡类型=未知卡类型><失败原因=无效的地铁卡> | UC005 | 乘车卡充值
SubwayCharge_0069 | 乘车卡充值，输入的乘车卡未开通，充值失败 | r f 99 100 | 乘车卡充值<失败><卡号=99><卡类型=未知卡类型><失败原因=无效的地铁卡> | UC005 | 乘车卡充值
SubwayCharge_0070 | 乘车卡充值，单程卡无法充值，充值失败 | r s s1 s6 f 0 100 | 乘车卡充值<失败><卡号=0><卡类型=单程卡><失败原因=单程卡不能充值> | UC005 | 乘车卡充值
SubwayCharge_0071 | 乘车卡充值，充值额大于最大余额门限(999)，充值失败 | r b c 1 f 0 999 | 乘车卡充值<失败><卡号=0><卡类型=普通卡><失败原因=办卡或充值后总余额超过上限> | UC005 | 乘车卡充值
SubwayCharge_0072 | 乘车卡充值，余额+充值额大于最大余额门限(999)，充值失败 | r b c 100 f 0 900 | 乘车卡充值<失败><卡号=0><卡类型=普通卡><失败原因=办卡或充值后总余额超过上限> | UC005 | 乘车卡充值
SubwayCharge_0073 | 乘车卡充值，正常充值成功 | r b c 100 f 0 100 | 最后两条命令执行结果： 办理乘车卡<成功><卡号=0><卡类型=普通卡><余额=100> 乘车卡充值<成功><卡号=0><卡类型=普通卡><余额=200> | UC005 | 乘车卡充值

## 相邻站点间距表
站点1 | 站点2 | 里程（米） | 方向
S0 | S1 | 800 | 上行/下行
S1 | S2 | 2168 | 上行/下行
S2 | S3 | 2098 | 上行/下行
S3 | S4 | 2165 | 上行/下行
S4 | S5 | 1500 | 上行/下行
S5 | S6 | 1345 | 上行/下行
S6 | S7 | 1567 | 上行/下行
S7 | S8 | 1897 | 上行/下行
S8 | S9 | 1000 | 上行/下行
S9 | S10 | 900 | 上行/下行
S10 | S11 | 1168 | 上行/下行
S11 | S12 | 2000 | 上行/下行
S12 | S13 | 1600 | 上行/下行
S13 | S14 | 1485 | 上行/下行
S14 | S15 | 1600 | 上行/下行
S15 | S16 | 1800 | 上行/下行